## Worksheet
Reference | Value | Package | Mid X | Mid Y | Rotation | Layer
BT1 | Battery | JST_PH_S2B-PH-K_1x02_P2.00mm_Horizontal | 56.5 | -79 | -90 | top
C1 | 100nF | C_0805_2012Metric | 58.55 | -93.4125 | -90 | top
C2 | 10uF | C_0805_2012Metric | 53.5 | -111.5 | -90 | top
C3 | 22uF | C_1206_3216Metric | 60.5 | -101.5 | 0 | top
C4 | 22uF | C_1206_3216Metric | 60.5 | -104.85 | 0 | top
D1 | pwr led | LED_0805_2012Metric | 52.55 | -99 | 180 | top
J1 | ESP32_LEFT_SIDE | PinSocket_1x19_P2.54mm_Vertical | 68.295 | -118.2 | 180 | top
J2 | ESP32_RIGHT_SIDE | PinSocket_1x19_P2.54mm_Vertical | 92 | -118.2 | 180 | top
J3 | PH | CONN-SMD_4P-P2.00_ZX-HY2.0-4PWT | 105.83 | -107.04 | 90 | top
J4 | TDS | PinHeader_1x03_P2.54mm_Vertical | 102 | -84.92 | 0 | top
J5 | TURBIDITY | PinSocket_1x03_P2.54mm_Vertical | 102 | -73.46 | 0 | top
L1 | 1uH | L_1210_3225Metric | 57.5 | -111.5 | 180 | top
Q1 | FS8205 | SOT95P280X145-6N | 58.5 | -97.5 | -90 | top
Q2 | AO3401A | SOT-23 | 57.5 | -89.4125 | 180 | top
R1 | 100Ω | R_0805_2012Metric | 61.55 | -85 | -90 | top
R2 | 1kΩ | R_0805_2012Metric | 62.55 | -93.5 | -90 | top
R3 | 100kΩ | R_0805_2012Metric | 64.05 | -85 | 90 | top
R4 | 47kΩ | R_0805_2012Metric | 101.91 | -98.54 | 0 | top
R5 | 75kΩ | R_0805_2012Metric | 101.91 | -95.54 | 0 | top
R6 | 732kΩ | R_0805_2012Metric | 55.5 | -104.5 | 180 | top
R7 | 100kΩ | R_0805_2012Metric | 53.0875 | -107 | 180 | top
R8 | 470Ω | R_0805_2012Metric | 55.5 | -102 | 180 | top
SW1 | on/off switch | SW_Slide_SPDT_Angled_CK_OS102011MA1Q | 52.55 | -88.5 | -90 | top
U1 | DW01A | SOT-23-6 | 62.6 | -89.1375 | 90 | top
U2 | TPS61023DRLT | SOT50P160X60-6N | 57.265 | -108 | 0 | top