## Worksheet
ID | Designator | Footprint | Quantity | Designation | LCSC
1 | BT1 | JST_PH_S2B-PH-K_1x02_P2.00mm_Horizontal | 1 | Battery | C265016
2 | C1 | C_0805_2012Metric | 1 | 100nF | C49678
3 | C2 | C_0805_2012Metric | 1 | 10uF | C1713
4 | C3, C4 | C_1206_3216Metric | 2 | 22uF | C602037
5 | D1 | LED_0805_2012Metric | 1 | pwr led | C19171391
6 | J1 | PinSocket_1x19_P2.54mm_Vertical | 1 | ESP32_LEFT_SIDE | C319202
7 | J2 | PinSocket_1x19_P2.54mm_Vertical | 1 | ESP32_RIGHT_SIDE | C319202
8 | J3 | CONN-SMD_4P-P2.00_ZX-HY2.0-4PWT | 1 | PH | C7429571
9 | J4 | PinHeader_1x03_P2.54mm_Vertical | 1 | TDS | C52016391
10 | J5 | PinSocket_1x03_P2.54mm_Vertical | 1 | TURBIDITY | C146243
11 | L1 | L_1210_3225Metric | 1 | 1uH | C237284
12 | Q1 | SOT95P280X145-6N | 1 | FS8205 | C2830320
13 | Q2 | SOT-23 | 1 | AO3401A | C15127
14 | R1 | R_0805_2012Metric | 1 | 100Ω | C17408
15 | R2 | R_0805_2012Metric | 1 | 1kΩ | C17513
16 | R3, R7 | R_0805_2012Metric | 2 | 100kΩ | C25611
17 | R4 | R_0805_2012Metric | 1 | 47kΩ | C17713
18 | R5 | R_0805_2012Metric | 1 | 75kΩ | C17819
19 | R6 | R_0805_2012Metric | 1 | 732kΩ | C17816
20 | R8 | R_0805_2012Metric | 1 | 470Ω | C17710
21 | SW1 | SW_Slide_SPDT_Angled_CK_OS102011MA1Q | 1 | on/off switch | C226259
22 | U1 | SOT-23-6 | 1 | DW01A | C2927799
23 | U2 | SOT50P160X60-6N | 1 | TPS61023DRLT | C1852149